## Tout
Paramètres | Valeurs | Unités | Signification | Source
µ_hmax |  | h-1 | Taux de croissance maximale de la flore microbienne hétérotrophe | Thèse Oudart
S_r |  | kgDCO | Substrat soluble | Thèse Oudart
K_s |  | kgDCO kg-1 MSI | Constante de demi-saturation du substrat soluble | Thèse Oudart
Klim |  | kg N kg-1 MOI | constante de demi-saturation de l’azote disponible | Thèse Oudart
pO2 |  |  | Pression partielle en oxygène | Thèse Oudart
K_O2h |  | kgDCO kg-1DCO | constante de demisaturation de l’oxygène pour la biomasse hétérotrophe | Thèse Oudart
k_hr |  | h-1 | cte d'hydrolyse de la fraction rapidement biodégradable | Thèse Oudart
NXrb |  | kgN | Azote rapidement biodégradable | Thèse Oudart
k_hs |  | h-1 | cte d'hydrolyse de la fraction lentement biodégradable | Thèse Oudart
NX_sb |  | kgN | Azote lentement biodégradable | Thèse Oudart
tNXh |  |  | teneur en azote de la biomasse hétérotrophe | Thèse Oudart
µ_a |  | h-1 | Vitesse de croissance de la flore microbienne autotrophe | Thèse Oudart
NX_a |  | kgN | Azote de la biomasse autotrophe | Thèse Oudart
Y_NO3 |  |  | rendement spécifique de production de nitrate | Thèse Oudart
Kh |  | atm.L.mol-1 | constante de Henry | Thèse Oudart
pIntLG |  |  | paramètre d’échange entre NH4 + de la phase liquide et NH3g | Thèse Oudart
GP |  |  | constante des gaz parfaits | Thèse Oudart
Ts |  | K | température surface/air sortant | Thèse Oudart
rho_airsec |  | kg d’air sec m-3 | masse volumique de l'air sec | Thèse Oudart
flim_hum |  |  | fonction de limitation par la teneur en eau | Thèse Oudart
Vair |  |  | Volume de l'air dans l'andain | Thèse Oudart
b_h |  | h-1 | Vitesse de décès de la biomasse hétérotrophe | Thèse Oudart
b_a |  | h-1 | Vitesse de décès de la biomasse autotrophe | Thèse Oudart
f_Iaero |  |  | Proportion de matière inerte issue du décès de la biomasse | Thèse Oudart
t_NXi |  |  | teneur en N de la M.O inerte | Thèse Oudart
pmax_denit |  | kg N-[N2O+N2] kg-1 N-NO3 h-1 | émission maximale de N2 et N2O à partir du stock de nitrates | Thèse Oudart
f_limNO3 |  |  | fonction de limitation par le stock de nitrates | Thèse Oudart
WFPS |  | m3 m-3 | Water field porosity = Volume d’eau dans la porosité du tas | Thèse Oudart
pWFPS_denit |  | % | seuil de WFPS minimum pour avoir une dénitrification | Thèse Oudart
pN2O_nit |  | kgN kg-1 N | Part d’émission de N2O sur l’ammonium nitrifié | Thèse Oudart
pN2O_denit |  | kgN kg-1 N | Part maximale d'émission de N2O sur l'émission N2 + N2O | Thèse Oudart
Si |  |  | substrat insoluble initial | Jinyi Ge et al.
Y_CH4 |  | mol CH4 mol–1 C | coefficient de rendement de CH4 | Jinyi Ge et al.
v_max |  | mol CH4 kg–1 VSaero h– 1 | taux maximal d'oxydation du méthane | Jinyi Ge et al.
CH4_out |  |  | methane dans aerobic layer | Jinyi Ge et al.
Km |  | ppmv | constante de demi-saturation pour l'oxydation de CH4 en CO2 | Jinyi Ge et al.
beta |  | kg VSaero kg–1 VS | facteur de conversion massique de VS en Vsaero | Jinyi Ge et al. | utile?
f_OUR |  |  | fonction de limitation de l'oxydation par l'oxygène | Jinyi Ge et al.
Y_CO2 |  | kgCO2 kg-1 DCO | rendement de production en CO2 | Thèse Oudart
Y_h |  | kg DCO kg-1 DCO consommée | rendement spécifique de la biomasse sur le substrat | Thèse Oudart
Tv_int |  | K | température virtuelle à l'intérieur de l'andain | Thèse Oudart
Tv_ext |  | K | température virtuelle à l'ext | Thèse Oudart
Tv_haut |  | K | température virtuelle en haut de l'andain | Thèse Oudart
K |  |  | coefficient de perméabilité | Thèse Oudart
Chemin pour aller au dossier
/mnt/d/Users/hravoaha/Desktop/process-development

## Issus de la littérature
Paramètres | Valeurs | Unités | Signification
ba | 0.0083 |  | Vitesse de décès de la biomasse autotrophe
bref | 0.005 |  | constante de décès de référence de tous les microorganismes
fi | 0.2 | kgDCO inerte kg-1 DCO de biomasse décédée | Proportion de matériel cellulaire alimentant la matière inerte
KNH | 1.5 | kgN.m-3 | Constante de demi-saturation en azote disponible
KNO3 | 84 | kgN.m-3 | Constante de demi-saturation en nitrates pour la dénitrification
KXRB | 0.5 | kgDCO kg-1 DCO | Constante de demi-saturation pour l’hydrolyse de RB
KXSB | 0.5 | kgDCO kg-1 DCO | Constante de demi-saturation pour l’hydrolyse de SB
µamax | 0.03 |  | constante de croissance de référence des autotrophes
µhmax | 0.2 | h -1 | constante de croissance de référence des hétérotrophes
pWFPSdenit | 0.689 | % | seuil de WFPS minimum pour avoir une dénitrification
Q 10 denit1 | 89 |  | Q10 de la fonction de limitation par la température pour la dénitrification
Q 10 denit2 | 2.1 |  | Q10 de la fonction de limitation par la température pour la dénitrification
tNXi | 0.08 | kgN.kg-1 DCO | teneur en azote de la matière inerte | (ASM3)
tNXh | 0.08 | kgN.kg-1 DCO | teneur en azote de la biomasse hétérotrophe
Tdenit | 11 |  | Seuil de température pour la dénitrification
Tmax | 82 | °C | Température maximale pour la croissance microbienne
Tmaxnit | 49 | °C | Température maximale pour la nitrification
Tmin | 0 | °C | Température minimale pour la croissance microbienne
Tminnit | 0 | °C | Température minimale pour la nitrification
Topt | 49 | °C | Température optimale pour la croissance microbienne
Toptdeces | 40 | °C | T de référence pour la vitesse de décès
Toptnit | 32 | °C | Température optimale pour la nitrification
YCO2h | 1.375 | kg CO2 produit kg-1 DCO consommée | Rendement de production de CO2
Yh | 0.66 | kg DCO biomasse kg-1 DCO consommée de substrat | Rendement de la biomasse sur le substrat Sr
YNO3 | 33 | KgN-NO3/kgN consommé | rendement spécifique de production de nitrate

## Calées et dépendant du substra
Paramètres | Valeurs | Unités | Signification
pDCOb0 |  | % DCO0 | Proportion initiale de DCO biodégradable
pXh0 |  | % DCO0 | Proportion initiale de biomasse hétérotrophe
pSr0 |  | % DCO0 | Proportion initiale de substrat soluble
rRS |  |  | Proportion initiale entre la MO rapidement et lentement biodégradable initiale
pNXI0 |  | %de N total initial | Proportion initiale d’azote inerte
pNav0 |  | %de N total initial | Proportion initiale d’azote disponible
rNRS |  | - | Proportion initiale entre l’azote rapidement et lentement biodégradable
pintLG |  | - | Coefficient de transfert entre [NH4 + ] et [NH3]g
pN20nit |  | gN20-N/gNnitrifié | Proportion d’émission de N2O sur l’ammonium nitrifié
pN2Odenit |  | gN2O-Ng(N2O+N2)-N | Proportion maximale de N2O émis sur l’émission globale de (N2 + N2O)

## Calées et indépendants
Paramètres | Valeurs | Unités | Signification
H1 | 0.2 | kgH2O kg-1 MB | Humidité minimale pour la croissance microbienne
H2 | 0.7 | kgH2O kg-1 MB | Humidité maximale pour la croissance microbienne
kHRref | 0.009 | h-1 | Constante d’hydrolyse rapide de référence
kHSref | 0.003 | h-1 | Constante d’hydrolyse lente de référence
Kmax | 0.25 | kg air sec h-1 | Coefficient de perméabilité maximal
Kmin | 0.01 | kg air sec h-1 | Coefficient de perméabilité minimal
KO2a | 0.1 | kgDCO kg-1 DCO | Constante de demi-saturation en oxygène pour la croissance autotrophe
KO2h | 0.05 | kgDCO kg-1 DCO | Constante de demi-saturation en oxygène pour la croissance hétérotrophe
Ks | 0.166 | kgDCO kg-1 MSI | Constante de demi-saturation du substrat soluble
partLatmax | 0.9 | J J-1 | Valeur maximale du partage chaleur latente/chaleur totale
partLatmin | 0.2 | J J-1 | Valeur minimale du partage chaleur latente/chaleur totale
pH2Osat | 90 | % | % de saturation en eau dans l’air sortant
pmaxdenit | 1 | gN-(N2O+N2)g-1 NNO3 j-1 | émission maximale de N2O et N2 à partir du NO3
pMOperte | 0.872 | kgMO kg-1 MB | Coefficient de perte de matière organique
rXa | 0.02 |  | Rapport entre la biomasse hétérotrophe et autotrophe
teta(LB) | 0.25 | m3 m-3 | Seuil de porosité pour la perméabilité minimale
teta(LH) | 0.75 | m3 m-3 | Seuil de porosité pour la perméabilité maximale
YH2Oh | 0.5 | kgH2O kg-1 DCO | Rendement de production de H2O