## Feuil1
Paramètres | Valeurs | Unités | Signification | Source
µ_hmax |  | h-1 | Taux de croissance maximale de la flore microbienne hétérotrophe | Thèse Oudart
S_r |  | kgDCO | Substrat soluble | Thèse Oudart
K_s |  | kgDCO kg-1 MSI | Constante de demi-saturation du substrat soluble | Thèse Oudart
Klim |  | kg N kg-1 MOI | constante de demi-saturation de l’azote disponible | Thèse Oudart
pO2 |  |  | Pression partielle en oxygène | Thèse Oudart
K_O2h |  | kgDCO kg-1DCO | constante de demisaturation de l’oxygène pour la biomasse hétérotrophe | Thèse Oudart
k_hr |  | h-1 | cte d'hydrolyse de la fraction rapidement biodégradable | Thèse Oudart
NXrb |  | kgN | Azote rapidement biodégradable | Thèse Oudart
k_hs |  | h-1 | cte d'hydrolyse de la fraction lentement biodégradable | Thèse Oudart
NX_sb |  | kgN | Azote lentement biodégradable | Thèse Oudart
tNXh |  |  | teneur en azote de la biomasse hétérotrophe | Thèse Oudart
µ_a |  | h-1 | Vitesse de croissance de la flore microbienne autotrophe | Thèse Oudart
NX_a |  | kgN | Azote de la biomasse autotrophe | Thèse Oudart
Y_NO3 |  |  | rendement spécifique de production de nitrate | Thèse Oudart
Kh |  | atm.L.mol-1 | constante de Henry | Thèse Oudart
pIntLG |  |  | paramètre d’échange entre NH4 + de la phase liquide et NH3g | Thèse Oudart
GP |  |  | constante des gaz parfaits | Thèse Oudart
Ts |  | K | température surface/air sortant | Thèse Oudart
rho_airsec |  | kg d’air sec m-3 | masse volumique de l'air sec | Thèse Oudart
flim_hum |  |  | fonction de limitation par la teneur en eau | Thèse Oudart
Vair |  |  | Volume de l'air dans l'andain | Thèse Oudart
b_h |  | h-1 | Vitesse de décès de la biomasse hétérotrophe | Thèse Oudart
b_a |  | h-1 | Vitesse de décès de la biomasse autotrophe | Thèse Oudart
f_Iaero |  |  | Proportion de matière inerte issue du décès de la biomasse | Thèse Oudart
t_NXi |  |  | teneur en N de la M.O inerte | Thèse Oudart
pmax_denit |  | kg N-[N2O+N2] kg-1 N-NO3 h-1 | émission maximale de N2 et N2O à partir du stock de nitrates | Thèse Oudart
f_limNO3 |  |  | fonction de limitation par le stock de nitrates | Thèse Oudart
WFPS |  | m3 m-3 | Water field porosity = Volume d’eau dans la porosité du tas | Thèse Oudart
pWFPS_denit |  | % | seuil de WFPS minimum pour avoir une dénitrification | Thèse Oudart
pN2O_nit |  | kgN kg-1 N | Part d’émission de N2O sur l’ammonium nitrifié | Thèse Oudart
pN2O_denit |  | kgN kg-1 N | Part maximale d'émission de N2O sur l'émission N2 + N2O | Thèse Oudart
Si |  |  | substrat insoluble initial | Jinyi Ge et al.
Y_CH4 |  | mol CH4 mol–1 C | coefficient de rendement de CH4 | Jinyi Ge et al.
v_max |  | mol CH4 kg–1 VSaero h– 1 | taux maximal d'oxydation du méthane | Jinyi Ge et al.
CH4_out |  |  | methane dans aerobic layer | Jinyi Ge et al.
Km |  | ppmv | constante de demi-saturation pour l'oxydation de CH4 en CO2 | Jinyi Ge et al.
beta |  | kg VSaero kg–1 VS | facteur de conversion massique de VS en Vsaero | Jinyi Ge et al. | utile?
f_OUR |  |  | fonction de limitation de l'oxydation par l'oxygène | Jinyi Ge et al.
Y_CO2 |  | kgCO2 kg-1 DCO | rendement de production en CO2 | Thèse Oudart
Y_h |  | kg DCO kg-1 DCO consommée | rendement spécifique de la biomasse sur le substrat | Thèse Oudart
Tv_int |  | K | température virtuelle à l'intérieur de l'andain | Thèse Oudart
Tv_ext |  | K | température virtuelle à l'ext | Thèse Oudart
Tv_haut |  | K | température virtuelle en haut de l'andain | Thèse Oudart
K |  |  | coefficient de perméabilité | Thèse Oudart

## Feuil2
Chemin pour aller au dossier
/mnt/d/Users/hravoaha/Desktop/process-development